## Arkusz1
KOMPLET SPRZĘTU DO WYPOSAŻENIA SALI GIMNASTYCZNEJ
Część 1: zestaw do gimnastyki sportowej
Opis | Rozmiar | Ilość | Dane techniczne
Najnowsza plansza gimnastyczna z certyfikatem FIG. Rozmiar = 14 x 14 m (podłoga, pianka i dywan). Wysokoość = 20 cm. | 14x14 | 1 | PIANKA: laminowana pianka o grubości min 56 mm, składająca się z 3 różnych twardości, w tym z wyjątkowo miękkiej 16-milimetrowej warstwy.
Najnowsze poręcze asymetryczne z certyfikatem FIG wraz z dedykowanym zestawem materacy do lądowania. |  | 1
Najnowsze poręcze symetryczne z certyfikatem FIG |  | 1 | Możliwość regulacji wysokości od 1,70 do 2,30 m. Odległość między poręczami wynosi od 37,50 do 65 cm. - Podstawa z antypoślizgowymi stopkami. -Powierzchnia podłogowa = 3,42 x 2,55 m.
Najnowsza równoważnia z certyfikatem FIG | dł. 5m | 1 | Równoważnie wyposażona w szybką i łatwą regulację do ustawienia wysokości belki od 0,90 do 1,40 m. Pod nogami równioważni znajdują się podkładkam antypoślizgowe. - Miękkie końcówki piankowe. - Długość = 5 m. - Górna szerokość belki = 10 cm.
Najnowszy stół gimnastyczny z certyfikatem FIG. |  | 1 | Najbardziej amortyzujący model sprzętu dostępny u danego producenta.
Drążek gimnastyczny |  | 1 | Wysoki drążek regulowany. Wysokość drążka można regulować z poziomu podłoża. Łatwy montaż, demontaż i regulacja naciągu za pomocą szybkich napinaczy. Można go również stosować z żerdziami asymetrycznymi damskimi.
Kółka gimnastyczne |  | 1 | PIANKA: laminowana pianka o grubości 56 mm, składająca się z 3 różnych twardości, w tym z wyjątkowo miękkiej 16-milimetrowej warstwy.
Piankowa, treningowa równowaznia gimnastyczna. |  | 2 | Belka amortyzowana i stabilna do treningu. Pożądana długość to minimum 2,5 m.
Żerdzie do poręczy asymetrycznych z certyfikatem FIG |  | 2 | Okrągła poręcz z włókna szklanego z okleiną drewnianą.
Odskocznia trampolinowa |  | 1 | • Wymiary: 135 cm x 100 cm • Rozmiar siatki do skoków: 93 cm x 57 cm • Obejma z klapką z materiału Cover-End: 2,2 cm • Wysokość regulowana od: 26,5 - 32 cm
Kotwy do mocowania sprzętu objętego ofertą przetargową (poręcze asymetryczne, drążęk gimnastyczny) |  | 8 | Kotwy montowane w podłożu, chowane z zaślepką.
Część 2 - zestaw do gimnastyki akrobatycznej - skoki na batucie (trampolinie)
Najnowsza trampolina gimnastyczna z dwoma ramami (przystawkami) i dwoma materacami (na przystawki) do trampoliny posiadające certyfikat FIG |  | 1 | rama 520x305x115cm, siatka 426x213cm - 4x4mm nylon, 118 sprężyn, 50 mm osłony składane, 1 para kółek do transportu.
Urządzenia odpowiednio w ramach każdej z części powinny być kompatybilne ze sobą. Poprzez kompatybilność Zamawiający rozumie możliwość łącznego działania wszystkich wymienionych wyżej urządzeń jako zestawu urządzeń tworzącego funkcjonalną i estetyczną całość zachowującego poprawność wszystkich parametrów i funkcji urządzeń jak również charakteryzującą się jednorodnymi rozwiązaniami z zakresu kolorystyki oraz wyglądu poszczególnych detali. Z powyższych względów Zamawiający wymaga, aby poszczczególne towary wchodzące odpowiednio w skład Części 1 pochodziły od jednego producenta i Części 2 pochodziły od jednego producenta.